## 表1-6 分部分项工程量清单与计价表
盐山县生活垃圾焚烧发电项目精装修专业分包 施工工艺表
工程名称：盐山县生活垃圾焚烧发电项目精装修专业分包
序号 | 项目编码 | 项目名称 | 项目特征 | 计量 单位 | 备注
1、一层门厅（吊顶高度6000）
1 | 011102003001 | 块料楼地面 | 1.面层材料品种、规格、颜色:600*1200通体砖 | m2
2 | 011105003001 | 块料踢脚线 | 1.踢脚线高度:100mm 2.面层材料品种、规格、颜色:瓷砖踢脚线 | m
3 | 011102003002 | 块料楼地面 | 1.部位:地面串边 2.宽度:200mm 3.面层材料品种、规格、颜色:600*1200通体砖加工 | m
4 | 011102003003 | 块料楼地面 | 1.部位:过门石 2.宽度:200mm 3.面层材料品种、规格、颜色:600*1200通体砖加工 | m
5 | 011407001001 | 墙面喷刷涂料 | 1.基层类型:含基层清理、找平、刷墙固 2.喷刷涂料部位:墙面 3.刮腻子要求:腻子2遍 4.涂料品种、喷刷遍数:乳胶漆2遍 | m2
6 | 011208001001 | 柱（梁）面装饰 | 1.基层材料种类、规格:细木工板基层刷防火涂料 2.面层材料品种、规格、颜色:外饰木饰面，含阳角处理 | m2
7 | 011302001001 | 吊顶天棚 | 1.龙骨材料种类、规格、中距:轻钢龙骨架 2.面层材料品种、规格:封双层石膏板造型顶 | m2
8 | 011302001002 | 吊顶天棚 | 1.吊顶形式、吊杆规格、高度:圆型造型顶 2.龙骨材料种类、规格、中距:轻钢/木龙骨架刷防火涂料 3.面层材料品种、规格:封双层石膏板造型顶 | m2
9 | 010101B01001 | 天棚镶嵌U型黑钛金条 |  | m
10 | 010101B01002 | LED灯条+软膜天花 |  | m
11 | 011407002001 | 天棚喷刷涂料 | 1.基层类型:造型顶面 2.喷刷涂料部位:天棚 3.刮腻子要求:腻子2遍 4.涂料品种、喷刷遍数:乳胶漆2遍 | m2
12 | 011204003001 | 块料墙面 | 1.安装方式:干挂，1.5欧松板基层，刷防火涂料 2.面层材料品种、规格、颜色:干挂600*1200通体瓷砖 | m2
13 | 010101B01003 | 形象墙Logo | 1.水晶字+Logo | m2
14 | 010101B01004 | 电梯门套 | 1.5欧松板基层刷防火涂料,包钛金板 | m
15 | 010101B01005 | 门窗口包套 | 1.5欧松板基层刷防火涂料,包钛金板 | m
16 | 030412001001 | 普通灯具 | 1.名称: LED筒灯 2.型号:15W/18W | 套
17 | 010101B01006 | LED超亮灯带 |  | m
18 | 030411001001 | 配管 | 1.名称:塑料管 2.材质:PC 3.规格:DN20mm 4.配置形式:明配 | m
19 | 030411004001 | 配线 | 1.名称:管内穿线 2.配线形式:照明线路 3.规格:2.5 4.材质:铜芯 5.配线部位:明敷 | m
20 | 030411001002 | 配管 | 1.名称:塑料管 2.材质:PC 3.规格:DN25mm 4.配置形式:暗配 | m
21 | 030411004002 | 配线 | 1.名称:管内穿线 2.配线形式:动力线路 3.型号:BV 4.规格:4 5.材质:铜芯 | m
22 | 030411006001 | 接线盒 |  | 个
23 | 030404034001 | 照明开关 |  | 个
24 | 030404035001 | 插座 |  | 个
25 | 030404035002 | 插座 | 1.名称:强电地插 | 个
2、一层卫生间（吊顶高度2800）
26 | 011102003004 | 块料楼地面 | 1.面层材料品种、规格、颜色:300*300防滑砖 | m2
27 | 010903002001 | 墙面涂膜防水 | 1.防水膜品种:TS防水墙面高度1600mm 2.涂膜厚度、遍数:一遍 | m2
28 | 010903002002 | 墙面涂膜防水 | 1.防水膜品种:JS防水墙面高度1000mm，地面摸防护层 2.涂膜厚度、遍数:一遍 | m2
29 | 011204003002 | 块料墙面 | 1.安装方式:墙面墙固滚涂 2.面层材料品种、规格、颜色:300*600防滑墙砖 | m2
30 | 011302001003 | 吊顶天棚 | 1.吊顶形式、吊杆规格、高度:300*600集成铝扣板吊顶 | m2
31 | 030412001002 | 普通灯具 | 1.名称:LED300*600集成灯具，含排气扇 | 套
32 | 030411004003 | 配线 | 1.配线形式:照明线路 2.型号:BV 3.规格:2.5 4.材质:铜芯 | m
33 | 030411001015 | 配管 | 1.名称:塑料管 2.材质:PC 3.规格:DN25mm 4.配置形式:暗配 | m
34 | 010802001001 | 金属(塑钢）门 | 1.门代号及洞口尺寸:CM1021 ,模压门/百叶，用于公共卫生间 | 樘
3、一层走廊（吊顶高度6000）
35 | 011102003005 | 块料楼地面 | 1.面层材料品种、规格、颜色:600*1200通体砖 | m2
36 | 011105003002 | 块料踢脚线 | 1.踢脚线高度:100mm 2.面层材料品种、规格、颜色:瓷砖踢脚线 | m
37 | 011102003006 | 块料楼地面 | 1.部位:地面串边 2.宽度:200mm 3.面层材料品种、规格、颜色:600*1200通体砖加工 | m
38 | 011407001002 | 墙面喷刷涂料 | 1.基层类型:含基层清理、找平、刷墙固 2.喷刷涂料部位:墙面 3.刮腻子要求:腻子2遍 4.涂料品种、喷刷遍数:乳胶漆2遍 | m2
39 | 011208001002 | 柱（梁）面装饰 | 1.基层材料种类、规格:细木工板基层刷防火涂料 2.面层材料品种、规格、颜色:外饰木饰面，含阳角处理 | m2
40 | 011207001001 | 墙面装饰板 | 1.面层材料品种、规格、颜色:木工板基层刷防火涂料，封石膏板+反光灯槽 | m2
41 | 010101B01007 | LED超亮灯带 |  | m
42 | 030411004004 | 配线 | 1.配线形式:照明线路 2.型号:BV 3.规格:2.5 4.材质:铜芯 | m
43 | 030411001016 | 配管 | 1.名称:塑料管 2.材质:PC 3.规格:DN20mm | m
44 | 010101B01008 | 包桥架/管道 | 1.木工板基层刷防火涂料，封石膏板， | m2
45 | 011302001004 | 吊顶天棚 | 1.面层材料品种、规格:轻钢龙骨架，封双层石膏板造型顶 | m2
46 | 011302001005 | 吊顶天棚 | 1.吊顶形式、吊杆规格、高度:造型边顶 2.面层材料品种、规格:轻钢龙骨架，封双层石膏板造型顶 | m2
47 | 010101B01009 | 边顶立檐贴L型黑钛金条 |  | m
48 | 011302001006 | 吊顶天棚 | 1.吊顶形式、吊杆规格、高度:木工板基层刷防火涂料，封高光铝板， | m2
49 | 010101B01010 | LED灯条+软膜天花 |  | m
50 | 011407002002 | 天棚喷刷涂料 | 1.基层类型:造型顶面 2.喷刷涂料部位:天棚 3.刮腻子要求:腻子2遍 4.涂料品种、喷刷遍数:乳胶漆2遍 | m2
51 | 030412001003 | 普通灯具 | 1.名称:LED筒灯 2.规格:15W/18W | 套
52 | 030412001004 | 普通灯具 | 1.名称:双头 LED筒灯 | 套
53 | 030411004005 | 配线 | 1.配线形式:照明线路 2.型号:BV 3.规格:2.5 4.材质:铜芯 | m
54 | 030411001017 | 配管 | 1.名称:塑料管 2.材质:PC 3.规格:DN20mm | m
55 | 030411006002 | 接线盒 |  | 个
56 | 030404034002 | 照明开关 |  | 个
57 | 030404035003 | 插座 |  | 个
58 | 010101B01011 | 门窗口包套 | 1.5欧松板基层刷防火涂料,包钛金板 | m
59 | 011102003007 | 块料楼地面 | 1.部位:过门石 2.宽度:200mm 3.面层材料品种、规格、颜色:600*1200通体砖加工 | m
4、一层檐廊 (吊顶7000mm）（室外）
60 | 011102003008 | 块料楼地面 | 1.面层材料品种、规格、颜色:600*1200通体砖 | m2
61 | 011302001007 | 吊顶天棚 | 1.吊顶形式、吊杆规格、高度:轻钢龙骨架，造型铝板吊顶 | m2
62 | 030412001005 | 普通灯具 | 1.名称:LED筒灯 2.规格:15W/18W | 套
63 | 011407001003 | 墙面喷刷涂料 | 1.喷刷涂料部位:墙面 2.刮腻子要求:腻子2遍 3.涂料品种、喷刷遍数:乳胶漆2遍 | m2
64 | 030411004006 | 配线 | 1.名称:筒灯布线 2.配线形式:综合 | m2
65 | 030411006003 | 接线盒 |  | 个
66 | 030404034003 | 照明开关 |  | 个
67 | 030404035004 | 插座 |  | 个
5、一层电信间（吊顶高度2800）
68 | 011102003009 | 块料楼地面 | 1.面层材料品种、规格、颜色:600*1200通体砖 | m2
69 | 011105003003 | 块料踢脚线 | 1.踢脚线高度:100mm 2.面层材料品种、规格、颜色:瓷砖踢脚线 | m
70 | 011407001004 | 墙面喷刷涂料 | 1.基层类型:含基层清理、找平、刷墙固 2.喷刷涂料部位:墙面 3.刮腻子要求:腻子2遍 4.涂料品种、喷刷遍数:乳胶漆2遍 | m2
71 | 011302001008 | 吊顶天棚 | 1.吊顶形式、吊杆规格、高度:轻钢龙骨架，石膏板平顶 | m2
72 | 011407002003 | 天棚喷刷涂料 | 1.喷刷涂料部位:天棚 2.刮腻子要求:腻子2遍 3.涂料品种、喷刷遍数:乳胶漆2遍 | m2
73 | 030412001006 | 普通灯具 | 1.规格:∮=400mm吸顶灯 | 套
74 | 030411004007 | 配线 | 1.配线形式:综合 | m2
6、一层工具间（吊顶高度2800）
75 | 011102003010 | 块料楼地面 | 1.面层材料品种、规格、颜色:800*800通体砖 | m2
76 | 011105003004 | 块料踢脚线 | 1.踢脚线高度:100mm 2.面层材料品种、规格、颜色:瓷砖踢脚线 | m
77 | 011407001005 | 墙面喷刷涂料 | 1.基层类型:含基层清理、找平、刷墙固 2.喷刷涂料部位:墙面 3.刮腻子要求:腻子2遍 4.涂料品种、喷刷遍数:乳胶漆2遍 | m2
78 | 011302001009 | 吊顶天棚 | 1.吊顶形式、吊杆规格、高度:轻钢龙骨架，石膏板平顶 | m2
79 | 011407002004 | 天棚喷刷涂料 | 1.喷刷涂料部位:天棚 2.刮腻子要求:腻子2遍 3.涂料品种、喷刷遍数:乳胶漆2遍 | m2
80 | 030412001007 | 普通灯具 | 1.规格:∮=400mm吸顶灯 | 套
81 | 030411004008 | 配线 | 1.配线形式:综合 | m2
7、门/窗
82 | 010802001002 | 金属(塑钢）门 | 1.门代号及洞口尺寸:MLC14532 2.门框或扇外围尺寸:深灰色框配浅蓝色中空钢化玻璃 | m2
83 | 010807001001 | 金属（塑钢、断桥）窗 | 1.窗代号及洞口尺寸:ZJC14520 2.框、扇材质:深灰色框配浅蓝色中空钢化玻璃 | m2
8、货梯间（吊顶高度6000）
84 | 011102003011 | 块料楼地面 | 1.面层材料品种、规格、颜色:800*800通体砖 | m2
85 | 011105003005 | 块料踢脚线 | 1.踢脚线高度:100mm 2.面层材料品种、规格、颜色:瓷砖踢脚线 | m
86 | 011407001006 | 墙面喷刷涂料 | 1.基层类型:含基层清理、找平、刷墙固 2.喷刷涂料部位:墙面 3.刮腻子要求:腻子2遍 4.涂料品种、喷刷遍数:乳胶漆2遍 | m2
87 | 011302001010 | 吊顶天棚 | 1.吊顶形式、吊杆规格、高度:轻钢龙骨架，石膏板平顶 | m2
88 | 011407002005 | 天棚喷刷涂料 | 1.喷刷涂料部位:天棚 2.刮腻子要求:腻子2遍 3.涂料品种、喷刷遍数:乳胶漆2遍 | m2
89 | 030412001008 | 普通灯具 | 1.规格:∮=500mm吸顶灯 | 套
90 | 030411004009 | 配线 | 1.配线形式:综合 | m2
91 | 010101B01012 | 电梯门套 | 1.5欧松板基层刷防火涂料,包钛金板 | m
9、4m层客梯门厅+走廊
92 | 011102003012 | 块料楼地面 | 1.面层材料品种、规格、颜色:600*1200通体砖地面 | m2
93 | 011105003006 | 块料踢脚线 | 1.踢脚线高度:100mm 2.面层材料品种、规格、颜色:瓷砖踢脚线 | m
94 | 011407001007 | 墙面喷刷涂料 | 1.基层类型:含基层清理、找平、刷墙固 2.喷刷涂料部位:墙面 3.刮腻子要求:腻子2遍 4.涂料品种、喷刷遍数:乳胶漆2遍 | m2
95 | 011302001011 | 吊顶天棚 | 1.吊顶形式、吊杆规格、高度:轻钢龙骨架，石膏板平顶 | m2
96 | 011407002006 | 天棚喷刷涂料 | 1.喷刷涂料部位:天棚 2.刮腻子要求:腻子2遍 3.涂料品种、喷刷遍数:乳胶漆2遍 | m2
97 | 030412001009 | 普通灯具 | 1.规格:∮=500mm吸顶灯 | 套
98 | 030411004010 | 配线 | 1.配线形式:综合 | m2
99 | 010101B01013 | 电梯门套 | 1.5欧松板基层刷防火涂料,包钛金板 | m
100 | 011107002001 | 块料台阶面 |  | m2
10、8米层前厅+走廊（吊顶高度4000）
101 | 011102003013 | 块料楼地面 | 1.面层材料品种、规格、颜色:600*1200通体砖 | m2
102 | 011105003007 | 块料踢脚线 | 1.踢脚线高度:100mm 2.面层材料品种、规格、颜色:瓷砖踢脚线 | m
103 | 011102003014 | 块料楼地面 | 1.部位:地面串边 2.宽度:200mm 3.面层材料品种、规格、颜色:600*1200通体砖加工 | m
104 | 011102003015 | 块料楼地面 | 1.部位:过门石 2.宽度:200mm 3.面层材料品种、规格、颜色:600*1200通体砖加工 | m
105 | 011407001008 | 墙面喷刷涂料 | 1.基层类型:含基层清理、找平、刷墙固 2.喷刷涂料部位:墙面 3.刮腻子要求:腻子2遍 4.涂料品种、喷刷遍数:乳胶漆2遍 | m2
106 | 011208001003 | 柱（梁）面装饰 | 1.基层材料种类、规格:细木工板基层刷防火涂料 2.面层材料品种、规格、颜色:外饰木饰面，含阳角处理 | m2
107 | 011207001002 | 墙面装饰板 | 1.面层材料品种、规格、颜色:木工板基层刷防火涂料，封石膏板+反光灯槽 | m2
108 | 010101B01020 | LED超亮灯带 |  | m
109 | 030411004013 | 配线 | 1.配线形式:照明线路 2.型号:BV 3.规格:2.5 4.材质:铜芯 | m
110 | 030411001005 | 配管 | 1.名称:塑料管 2.材质:PC 3.规格:DN20mm | m
111 | 010101B01021 | 原建筑墙面墙固滚涂 |  | m2
112 | 011302001012 | 吊顶天棚 | 1.龙骨材料种类、规格、中距:轻钢龙骨架 2.面层材料品种、规格:封双层石膏板造型顶 | m2
113 | 011302001013 | 吊顶天棚 | 1.面层材料品种、规格:木工板基层刷防火涂料，封高光铝板， | m2
114 | 010101B01014 | 边顶立檐贴L型黑钛金条 |  | m
115 | 010101B01015 | LED灯条+软膜天花 |  | m
116 | 011302001014 | 吊顶天棚 | 1.吊顶形式、吊杆规格、高度:轻钢龙骨架，封纸面石膏板 | m2
117 | 011407002007 | 天棚喷刷涂料 | 1.基层类型:造型顶面 2.喷刷涂料部位:天棚 3.刮腻子要求:腻子2遍 4.涂料品种、喷刷遍数:乳胶漆2遍 | m2
118 | 010101B01017 | 电梯门套 | 1.5欧松板基层刷防火涂料,包钛金板 | m
119 | 010101B01018 | 门窗口包套 | 1.5欧松板基层刷防火涂料,包钛金板 | m
120 | 030412001010 | 普通灯具 | 1.名称: LED筒灯 2.型号:15W/18W | 套
121 | 030412001011 | 普通灯具 | 1.名称:双头 LED筒灯 | 套
122 | 030411001003 | 配管 | 1.名称:塑料管 2.材质:PC 3.规格:DN20mm 4.配置形式:明配 | m
123 | 030411004011 | 配线 | 1.名称:管内穿线 2.配线形式:照明线路 3.规格:2.5 4.材质:铜芯 5.配线部位:明敷 | m
124 | 030411006004 | 接线盒 |  | 个
125 | 030404034004 | 照明开关 |  | 个
126 | 030404035005 | 插座 |  | 个
127 | 010809004001 | 石材窗台板 | 1.窗台板材质、规格、颜色:人造石窗台板 | m
11、卫生间（吊顶高度2800）
128 | 011102003016 | 块料楼地面 | 1.面层材料品种、规格、颜色:300*300防滑砖 | m2
129 | 010903002003 | 墙面涂膜防水 | 1.防水膜品种:TS防水墙面高度1600mm 2.涂膜厚度、遍数:一遍 | m2
130 | 010903002004 | 墙面涂膜防水 | 1.防水膜品种:TS防水墙面高度1000mm，地面摸防护层 2.涂膜厚度、遍数:一遍 | m2
131 | 011204003003 | 块料墙面 | 1.安装方式:墙面墙固滚涂 2.面层材料品种、规格、颜色:300*600防滑墙砖 | m2
132 | 011302001015 | 吊顶天棚 | 1.吊顶形式、吊杆规格、高度:300*600集成铝扣板吊顶 | m2
133 | 030412001012 | 普通灯具 | 1.名称:LED300*600集成灯具，含排气扇 | 套
134 | 030411004014 | 配线 | 1.配线形式:照明线路 2.型号:BV 3.规格:2.5 4.材质:铜芯 | m
135 | 030411001018 | 配管 | 1.名称:塑料管 2.材质:PC 3.规格:DN20mm | m
136 | 010802001003 | 金属(塑钢）门 | 1.门代号及洞口尺寸:CM1021 ,模压门/百叶，用于公共卫生间 | 樘
12、工作走廊（吊顶高度4000）
137 | 011102003017 | 块料楼地面 | 1.面层材料品种、规格、颜色:600*1200通体砖 | m2
138 | 011105003008 | 块料踢脚线 | 1.踢脚线高度:100mm 2.面层材料品种、规格、颜色:瓷砖踢脚线 | m
139 | 011102003018 | 块料楼地面 | 1.部位:地面串边 2.宽度:200mm 3.面层材料品种、规格、颜色:600*1200通体砖加工 | m
140 | 011407001009 | 墙面喷刷涂料 | 1.基层类型:含基层清理、找平、刷墙固 2.喷刷涂料部位:墙面 3.刮腻子要求:腻子2遍 4.涂料品种、喷刷遍数:乳胶漆2遍 | m2
141 | 011208001004 | 柱（梁）面装饰 | 1.基层材料种类、规格:细木工板基层刷防火涂料 2.面层材料品种、规格、颜色:外饰木饰面，含阳角处理 | m2
142 | 011207001003 | 墙面装饰板 | 1.面层材料品种、规格、颜色:木工板基层刷防火涂料，封石膏板+反光灯槽 | m2
143 | 010101B01022 | LED超亮灯带 |  | m
144 | 030411004015 | 配线 | 1.配线形式:照明线路 2.型号:BV 3.规格:2.5 4.材质:铜芯 | m
145 | 030411001006 | 配管 | 1.名称:塑料管 2.材质:PC 3.规格:DN20mm | m
146 | 011302001016 | 吊顶天棚 | 1.龙骨材料种类、规格、中距:轻钢龙骨架 2.面层材料品种、规格:封双层石膏板造型顶 | m2
147 | 011302001017 | 吊顶天棚 | 1.面层材料品种、规格:木工板基层刷防火涂料，封高光铝板， | m2
148 | 010101B01024 | 边顶立檐贴L型黑钛金条 |  | m
149 | 010101B01025 | LED灯条+软膜天花 |  | m
150 | 011302001018 | 吊顶天棚 | 1.吊顶形式、吊杆规格、高度:轻钢龙骨架，封纸面石膏板 | m
151 | 011407002008 | 天棚喷刷涂料 | 1.基层类型:造型顶面 2.喷刷涂料部位:天棚 3.刮腻子要求:腻子2遍 4.涂料品种、喷刷遍数:乳胶漆2遍 | m2
152 | 010101B01027 | 门窗口包套 | 1.5欧松板基层刷防火涂料,包钛金板 | m
153 | 030412001013 | 普通灯具 | 1.名称: LED筒灯 2.型号:15W/18W | 套
154 | 030412001014 | 普通灯具 | 1.名称:双头 LED筒灯 | 套
155 | 030411001007 | 配管 | 1.名称:塑料管 2.材质:PC 3.规格:DN20mm 4.配置形式:明配 | m
156 | 030411004016 | 配线 | 1.名称:管内穿线 2.配线形式:照明线路 3.规格:2.5 4.材质:铜芯 5.配线部位:明敷 | m
157 | 030411006005 | 接线盒 |  | 个
158 | 030404034005 | 照明开关 |  | 个
159 | 030404035006 | 插座 |  | 个
160 | 011102003019 | 块料楼地面 | 1.部位:地面串边 2.宽度:200mm 3.面层材料品种、规格、颜色:600*1200通体砖加工 | m
13、参观走廊（吊顶高度4000）
161 | 011102003020 | 块料楼地面 | 1.面层材料品种、规格、颜色:600*1200通体砖 | m2
162 | 011105003009 | 块料踢脚线 | 1.踢脚线高度:100mm 2.面层材料品种、规格、颜色:瓷砖踢脚线 | m
163 | 011407001010 | 墙面喷刷涂料 | 1.基层类型:含基层清理、找平、刷墙固 2.喷刷涂料部位:墙面 3.刮腻子要求:腻子2遍 4.涂料品种、喷刷遍数:乳胶漆2遍 | m2
164 | 011208001005 | 柱（梁）面装饰 | 1.基层材料种类、规格:细木工板基层刷防火涂料 2.面层材料品种、规格、颜色:外饰木饰面，含阳角处理 | m2
165 | 011207001004 | 墙面装饰板 | 1.面层材料品种、规格、颜色:木工板基层刷防火涂料，封石膏板+反光灯槽 | m2
166 | 010101B01028 | LED超亮灯带 |  | m
167 | 030411004017 | 配线 | 1.配线形式:照明线路 2.型号:BV 3.规格:2.5 4.材质:铜芯 | m
168 | 030411001008 | 配管 | 1.名称:塑料管 2.材质:PC 3.规格:DN20mm | m
169 | 011302001022 | 吊顶天棚 | 1.吊顶形式、吊杆规格、高度:木工板基层刷防火涂料，封石膏板 | m2
170 | 011302001019 | 吊顶天棚 | 1.龙骨材料种类、规格、中距:轻钢龙骨架 2.面层材料品种、规格:封双层石膏板造型顶 | m2
171 | 011302001020 | 吊顶天棚 | 1.面层材料品种、规格:轻钢/木龙骨架，封双层石膏板造型顶 | m2
172 | 010101B01029 | 边顶立檐贴L型黑钛金条 |  | m
173 | 010101B01030 | LED灯条+软膜天花 |  | m
174 | 011407002009 | 天棚喷刷涂料 | 1.基层类型:造型顶面 2.喷刷涂料部位:天棚 3.刮腻子要求:腻子2遍 4.涂料品种、喷刷遍数:乳胶漆2遍 | m2
175 | 010101B01031 | 门窗口包套 | 1.5欧松板基层刷防火涂料,包钛金板 | m
176 | 030412001015 | 普通灯具 | 1.名称: LED筒灯 2.型号:15W/18W | 套
177 | 030411001009 | 配管 | 1.名称:塑料管 2.材质:PC 3.规格:DN20mm 4.配置形式:明配 | m
178 | 030411004018 | 配线 | 1.名称:管内穿线 2.配线形式:照明线路 3.规格:2.5 4.材质:铜芯 5.配线部位:明敷 | m
179 | 030411006006 | 接线盒 |  | 个
180 | 030404034006 | 照明开关 |  | 个
181 | 030404035007 | 插座 |  | 个
182 | 010101B01032 | 边顶立檐贴L型黑钛金条 |  | m
183 | 010101B01033 | LED灯条+软膜天花 |  | m
184 | 011207001005 | 墙面装饰板 | 1.面层材料品种、规格、颜色:轻钢骨架，封双层石膏板造型 | m2
185 | 010809004002 | 石材窗台板 | 1.窗台板材质、规格、颜色:人造石窗台板 | m
186 | 011102003021 | 块料楼地面 | 1.部位:过门石 2.宽度:200mm 3.面层材料品种、规格、颜色:600*1200通体砖加工 | m
14、中央控制室（吊顶高度4000）/电子设备间
187 | 011102003022 | 块料楼地面 | 1.面层材料品种、规格、颜色:600*1200通体砖 | m2
188 | 011105003010 | 块料踢脚线 | 1.踢脚线高度:100mm 2.面层材料品种、规格、颜色:瓷砖踢脚线 | m
189 | 011407001011 | 墙面喷刷涂料 | 1.基层类型:含基层清理、找平、刷墙固 2.喷刷涂料部位:墙面 3.刮腻子要求:腻子2遍 4.涂料品种、喷刷遍数:乳胶漆2遍 | m2
190 | 011208001006 | 柱（梁）面装饰 | 1.基层材料种类、规格:细木工板基层刷防火涂料 2.面层材料品种、规格、颜色:外饰木饰面，含阳角处理 | m2
191 | 011207001006 | 墙面装饰板 | 1.面层材料品种、规格、颜色:木工板基层刷防火涂料，封石膏板 | m2
192 | 030411004019 | 配线 | 1.名称:照明2.5国标线穿管，插座4.0国标线穿管 2.配线形式:综合 3.材质:铜芯 | m
193 | 011302001023 | 吊顶天棚 | 1.吊顶形式、吊杆规格、 | m2
高度:木工板基层刷防火涂料，封石膏板
194 | 011302001024 | 吊顶天棚 | 1.龙骨材料种类、规格、中距:轻钢龙骨架 2.面层材料品种、规格:石膏板造型顶 | m2
195 | 011302001025 | 吊顶天棚 | 1.面层材料品种、规格:木工板基层刷防火涂料，封高光铝板， | m2
196 | 011407002010 | 天棚喷刷涂料 | 1.基层类型:造型顶面 2.喷刷涂料部位:天棚 3.刮腻子要求:腻子2遍 4.涂料品种、喷刷遍数:乳胶漆2遍 | m2
197 | 010101B01037 | 门窗口包套 | 1.5欧松板基层刷防火涂料,包钛金板 | m
198 | 030412001016 | 普通灯具 | 1.名称: LED筒灯 2.型号:15W/18W | 套
199 | 010809004003 | 石材窗台板 | 1.窗台板材质、规格、颜色:人造石窗台板 | m
200 | 011102003023 | 块料楼地面 | 1.部位:过门石 2.宽度:200mm 3.面层材料品种、规格、颜色:600*1200通体砖加工 | m
201 | 011207001007 | 墙面装饰板 | 1.基层材料种类、规格:封门洞 2.面层材料品种、规格、颜色:轻钢龙骨架，封石膏板， | m2
202 | 011207001008 | 墙面装饰板 | 1.基层材料种类、规格:形象墙基层隔断 2.面层材料品种、规格、颜色:轻钢龙骨架，封石膏板， | m2
203 | 010101B01016 | LED小电子屏 |  | m
204 | 011102003024 | 块料楼地面 | 1.面层材料品种、规格、颜色:600*1200通体砖 | m2
205 | 011105003011 | 块料踢脚线 | 1.踢脚线高度:100mm 2.面层材料品种、规格、颜色:瓷砖踢脚线 | m
206 | 011407001012 | 墙面喷刷涂料 | 1.基层类型:含基层清理、找平、刷墙固 2.喷刷涂料部位:墙面 3.刮腻子要求:腻子2遍 4.涂料品种、喷刷遍数:乳胶漆2遍 | m2
15、临时用餐休息室（吊顶高度4000）
207 | 011302001026 | 吊顶天棚 | 1.面层材料品种、规格:轻钢龙骨架，石膏板平顶 | m2
208 | 011407002011 | 天棚喷刷涂料 | 1.喷刷涂料部位:天棚 2.刮腻子要求:腻子2遍 3.涂料品种、喷刷遍数:乳胶漆2遍 | m2
209 | 030412001017 | 普通灯具 | 1.规格:∮=500mm吸顶灯 | 套
210 | 030411004020 | 配线 | 1.配线形式:综合 2.材质:铜芯 | m
211 | 030411006007 | 接线盒 |  | 个
212 | 030404034007 | 照明开关 |  | 个
213 | 030404035008 | 插座 |  | 个
214 | 010101B01038 | 门窗口包套 | 1.5欧松板基层刷防火涂料,包钛金板 | m
215 | 010809004004 | 石材窗台板 | 1.窗台板材质、规格、颜色:人造石窗台板 | m
216 | 011102003025 | 块料楼地面 | 1.部位:过门石 2.宽度:200mm 3.面层材料品种、规格、颜色:600*1200通体砖加工 | m
16、交接班室（吊顶高度4000）
217 | 011102003026 | 块料楼地面 | 1.面层材料品种、规格、颜色:800*800通体砖 | m2
218 | 011105003012 | 块料踢脚线 | 1.踢脚线高度:100mm 2.面层材料品种、规格、颜色:瓷砖踢脚线 | m
219 | 011407001013 | 墙面喷刷涂料 | 1.基层类型:含基层清理、找平、刷墙固 2.喷刷涂料部位:墙面 3.刮腻子要求:腻子2遍 4.涂料品种、喷刷遍数:乳胶漆2遍 | m2
220 | 011302001027 | 吊顶天棚 | 1.面层材料品种、规格:轻钢龙骨架，石膏板平顶 | m2
221 | 011407002012 | 天棚喷刷涂料 | 1.喷刷涂料部位:天棚 2.刮腻子要求:腻子2遍 3.涂料品种、喷刷遍数:乳胶漆2遍 | m2
222 | 030412001018 | 普通灯具 | 1.规格:∮=500mm吸顶灯 | 套
223 | 030411004021 | 配线 | 1.配线形式:综合 2.材质:铜芯 | m2
224 | 030411006008 | 接线盒 |  | 个
225 | 030404034008 | 照明开关 |  | 个
226 | 030404035009 | 插座 |  | 个
227 | 010101B01039 | 门窗口包套 | 1.5欧松板基层刷防火涂料,包钛金板 | m
228 | 010809004005 | 石材窗台板 | 1.窗台板材质、规格、颜色:人造石窗台板 | m
229 | 011102003027 | 块料楼地面 | 1.部位:过门石 2.宽度:200mm 3.面层材料品种、规格、颜色:600*1200通体砖加工 | m
17、生产管理办公室（吊顶高度4000）
230 | 011102003028 | 块料楼地面 | 1.面层材料品种、规格、颜色:800*800通体砖 | m2
231 | 011105003013 | 块料踢脚线 | 1.踢脚线高度:100mm 2.面层材料品种、规格、颜色:瓷砖踢脚线 | m
232 | 011407001014 | 墙面喷刷涂料 | 1.基层类型:含基层清理、找平、刷墙固 2.喷刷涂料部位:墙面 3.刮腻子要求:腻子2遍 4.涂料品种、喷刷遍数:乳胶漆2遍 | m2
233 | 011302001028 | 吊顶天棚 | 1.面层材料品种、规格:轻钢龙骨架，石膏板平顶 | m2
234 | 011407002013 | 天棚喷刷涂料 | 1.喷刷涂料部位:天棚 2.刮腻子要求:腻子2遍 3.涂料品种、喷刷遍数:乳胶漆2遍 | m2
235 | 030412001019 | 普通灯具 | 1.规格:∮=500mm吸顶灯 | 套
236 | 030411004022 | 配线 | 1.配线形式:综合 2.材质:铜芯 | m2
237 | 030411006009 | 接线盒 |  | 个
238 | 030404034009 | 照明开关 |  | 个
239 | 030404035010 | 插座 |  | 个
240 | 010101B01040 | 门窗口包套 | 1.5欧松板基层刷防火涂料,包钛金板 | m
241 | 010809004006 | 石材窗台板 | 1.窗台板材质、规格、颜色:人造石窗台板 | m
242 | 011102003029 | 块料楼地面 | 1.部位:过门石 2.宽度:200mm 3.面层材料品种、规格、颜色:600*1200通体砖加工 | m
18、电子设备间/热力配电间/工程师站
243 | 011102003030 | 块料楼地面 | 1.面层材料品种、规格、颜色:800*800通体砖 | m2
244 | 011105003014 | 块料踢脚线 | 1.踢脚线高度:100mm 2.面层材料品种、规格、颜色:瓷砖踢脚线 | m
245 | 011407001015 | 墙面喷刷涂料 | 1.基层类型:含基层清理、找平、刷墙固 2.喷刷涂料部位:墙面 3.刮腻子要求:腻子2遍 4.涂料品种、喷刷遍数:乳胶漆2遍 | m2
246 | 011302001029 | 吊顶天棚 | 1.面层材料品种、规格:轻钢龙骨架，石膏板平顶 | m2
247 | 011407002014 | 天棚喷刷涂料 | 1.喷刷涂料部位:天棚 2.刮腻子要求:腻子2遍 3.涂料品种、喷刷遍数:乳胶漆2遍 | m2
248 | 030412001020 | 普通灯具 | 1.规格:∮=500mm吸顶灯 | 套
249 | 030411004023 | 配线 | 1.配线形式:综合 2.材质:铜芯 | m2
250 | 030411006010 | 接线盒 |  | 个
251 | 030404034010 | 照明开关 |  | 个
252 | 030404035011 | 插座 |  | 个
253 | 010101B01041 | 门窗口包套 | 1.5欧松板基层刷防火涂料,包钛金板 | m
254 | 010809004007 | 石材窗台板 | 1.窗台板材质、规格、颜色:人造石窗台板 | m
255 | 011102003031 | 块料楼地面 | 1.部位:过门石 2.宽度:200mm 3.面层材料品种、规格、颜色:600*1200通体砖加工 | m
256 | 011102003032 | 块料楼地面 | 1.面层材料品种、规格、颜色:800*800通体砖 | m2
257 | 011105003015 | 块料踢脚线 | 1.踢脚线高度:100mm 2.面层材料品种、规格、颜色:瓷砖踢脚线 | m
258 | 011407001016 | 墙面喷刷涂料 | 1.基层类型:含基层清理、找平、刷墙固 2.喷刷涂料部位:墙面 3.刮腻子要求:腻子2遍 4.涂料品种、喷刷遍数:乳胶漆2遍 | m2
19、操作平台/加热汽岛操作平台（吊顶高度4000）
259 | 011302001030 | 吊顶天棚 | 1.面层材料品种、规格:轻钢龙骨架，石膏板平顶 | m2
260 | 011407002015 | 天棚喷刷涂料 | 1.喷刷涂料部位:天棚 2.刮腻子要求:腻子2遍 3.涂料品种、喷刷遍数:乳胶漆2遍 | m2
261 | 030412002001 | 工厂灯 | 1.名称:防爆灯 | 套
262 | 030411004024 | 配线 | 1.配线形式:综合 2.材质:铜芯 | m2
263 | 011102003033 | 块料楼地面 | 1.面层材料品种、规格、颜色:800*800通体砖 | m2
264 | 011105003016 | 块料踢脚线 | 1.踢脚线高度:100mm 2.面层材料品种、规格、颜色:瓷砖踢脚线 | m
265 | 011407001017 | 墙面喷刷涂料 | 1.基层类型:含基层清理、找平、刷墙固 2.喷刷涂料部位:墙面 3.刮腻子要求:腻子2遍 4.涂料品种、喷刷遍数:乳胶漆2遍 | m2
20、货梯间（吊顶高度6000）
266 | 011302001031 | 吊顶天棚 | 1.面层材料品种、规格:轻钢龙骨架，石膏板平顶 | m2
267 | 011407002016 | 天棚喷刷涂料 | 1.喷刷涂料部位:天棚 2.刮腻子要求:腻子2遍 3.涂料品种、喷刷遍数:乳胶漆2遍 | m2
268 | 030412001021 | 普通灯具 | 1.名称:∮=500mm吸顶灯 | 套
269 | 030411004025 | 配线 | 1.配线形式:综合 2.材质:铜芯 | m2
270 | 010101B01042 | 电梯门套 | 1.5欧松板基层刷防火涂料,包钛金板 | m
21、客梯门厅
271 | 011102003034 | 块料楼地面 | 1.面层材料品种、规格、颜色:600*1200通体砖地面 | m2
272 | 011105003017 | 块料踢脚线 | 1.踢脚线高度:100mm 2.面层材料品种、规格、颜色:瓷砖踢脚线 | m
273 | 011407001018 | 墙面喷刷涂料 | 1.基层类型:含基层清理、找平、刷墙固 2.喷刷涂料部位:墙面 3.刮腻子要求:腻子2遍 4.涂料品种、喷刷遍数:乳胶漆2遍 | m2
274 | 011302001032 | 吊顶天棚 | 1.面层材料品种、规格:轻钢龙骨架，石膏板平顶 | m2
275 | 011407002017 | 天棚喷刷涂料 | 1.喷刷涂料部位:天棚 2.刮腻子要求:腻子2遍 3.涂料品种、喷刷遍数:乳胶漆2遍 | m2
276 | 030412001022 | 普通灯具 | 1.规格:15W/18W LED筒灯 | 套
277 | 030411004026 | 配线 | 1.配线形式:综合 2.材质:铜芯 | m2
278 | 010101B01043 | 门窗口包套 | 1.5欧松板基层刷防火涂料,包钛金板 | m
279 | 010809004008 | 石材窗台板 | 1.窗台板材质、规格、颜色:人造石窗台板 | m
280 | 011102003035 | 块料楼地面 | 1.部位:过门石 2.宽度:200mm 3.面层材料品种、规格、颜色:600*1200通体砖加工 | m
281 | 010101B01044 | 电梯门套 | 1.5欧松板基层刷防火涂料,包钛金板 | m
282 | 011107002002 | 块料台阶面 |  | m2
22、货梯门厅（吊顶高度6000）
283 | 011102003036 | 块料楼地面 | 1.面层材料品种、规格、颜色:800*800通体砖 | m2
284 | 011105003018 | 块料踢脚线 | 1.踢脚线高度:100mm 2.面层材料品种、规格、颜色:瓷砖踢脚线 | m
285 | 011407001019 | 墙面喷刷涂料 | 1.基层类型:含基层清理、找平、刷墙固 2.喷刷涂料部位:墙面 3.刮腻子要求:腻子2遍 4.涂料品种、喷刷遍数:乳胶漆2遍 | m2
286 | 011302001033 | 吊顶天棚 | 1.面层材料品种、规格:轻钢龙骨架，石膏板平顶 | m2
287 | 011407002018 | 天棚喷刷涂料 | 1.喷刷涂料部位:天棚 2.刮腻子要求:腻子2遍 3.涂料品种、喷刷遍数:乳胶漆2遍 | m2
288 | 030412001023 | 普通灯具 | 1.名称:∮=500mm吸顶灯 | 套
289 | 030411004027 | 配线 | 1.配线形式:综合 2.材质:铜芯 | m2
290 | 010101B01045 | 电梯门套 | 1.5欧松板基层刷防火涂料,包钛金板 | m
23、客梯厅+走廊+参观区（吊顶高度4000）
291 | 011102003037 | 块料楼地面 | 1.面层材料品种、规格、颜色:600*1200通体砖地 | m2
面
292 | 011105003019 | 块料踢脚线 | 1.踢脚线高度:100mm 2.面层材料品种、规格、颜色:瓷砖踢脚线 | m
293 | 011407001020 | 墙面喷刷涂料 | 1.基层类型:含基层清理、找平、刷墙固 2.喷刷涂料部位:墙面 3.刮腻子要求:腻子2遍 4.涂料品种、喷刷遍数:乳胶漆2遍 | m2
294 | 011302001034 | 吊顶天棚 | 1.面层材料品种、规格:轻钢龙骨架，石膏板平顶 | m2
295 | 011407002019 | 天棚喷刷涂料 | 1.喷刷涂料部位:天棚 2.刮腻子要求:腻子2遍 3.涂料品种、喷刷遍数:乳胶漆2遍 | m2
296 | 030412001024 | 普通灯具 | 1.名称:15W/18W LED筒灯 | 套
297 | 030411004028 | 配线 | 1.配线形式:综合 2.材质:铜芯 | m2
298 | 010101B01046 | 电梯门套 | 1.5欧松板基层刷防火涂料,包钛金板 | m
299 | 010101B01047 | 门窗口包套 | 1.5欧松板基层刷防火涂料,包钛金板 | m
300 | 010809004009 | 石材窗台板 | 1.窗台板材质、规格、颜色:人造石窗台板 | m
301 | 011102003038 | 块料楼地面 | 1.部位:过门石 2.宽度:200mm 3.面层材料品种、规格、颜色:600*1200通体砖加工 | m
302 | 011102003039 | 块料楼地面 | 1.面层材料品种、规格、颜色:300*300防滑砖 | m2
303 | 010903002005 | 墙面涂膜防水 | 1.防水膜品种:TS防水墙面高度1600mm 2.涂膜厚度、遍数:一遍 | m2
304 | 010903002006 | 墙面涂膜防水 | 1.防水膜品种:JS防水墙面高度1000mm，地面摸防护层 2.涂膜厚度、遍数:一遍 | m2
305 | 011204003004 | 块料墙面 | 1.安装方式:墙面墙固滚涂 2.面层材料品种、规格、颜色:300*600防滑墙砖 | m2
24、卫生间/清洁间（吊顶高度2800）
306 | 011302001035 | 吊顶天棚 | 1.吊顶形式、吊杆规格、高度:300*600集成铝扣板吊顶 | m2
307 | 030412001025 | 普通灯具 | 1.名称:LED300*600集成灯具，含排气扇 | 套
308 | 030411004029 | 配线 | 1.配线形式:照明线路 2.型号:BV 3.规格:2.5 4.材质:铜芯 | m
309 | 030411001010 | 配管 | 1.名称:塑料管 2.材质:PC 3.规格:DN20mm | m
310 | 010802001004 | 金属(塑钢）门 | 1.门代号及洞口尺寸:CM1021 ,模压门/百叶，用于公共卫生间 | 樘
311 | 010101B01019 | 更衣柜 | 1.防潮板定制 | m2
312 | 011102003040 | 块料楼地面 | 1.面层材料品种、规格、颜色:300*300防滑砖 | m2
313 | 010903002007 | 墙面涂膜防水 | 1.防水膜品种:TS防水墙面高度2000mm 2.涂膜厚度、遍数:一遍 | m2
314 | 010903002008 | 墙面涂膜防水 | 1.防水膜品种:JS防水墙面高度2000mm，地面摸防护层 2.涂膜厚度、遍数:一遍 | m2
315 | 011204003005 | 块料墙面 | 1.安装方式:墙面墙固滚涂 2.面层材料品种、规格、颜色:300*600防滑墙砖 | m2
25.更衣室/淋浴间/卫生间（吊顶高度2800）
316 | 011302001036 | 吊顶天棚 | 1.吊顶形式、吊杆规格、高度:300*600集成铝扣板吊顶 | m2
317 | 030412001026 | 普通灯具 | 1.名称:LED300*600集成灯具，含排气扇 | 套
318 | 030411004030 | 配线 | 1.配线形式:照明线路 2.型号:BV 3.规格:2.5 4.材质:铜芯 | m
319 | 030411001011 | 配管 | 1.名称:塑料管 2.材质:PC 3.规格:DN20mm | m
320 | 010802001005 | 金属(塑钢）门 | 1.门代号及洞口尺寸:CM1021 ,模压门/百叶，用于公共卫生间 | 樘
321 | 010101B01048 | 更衣柜 | 1.防潮板定制 | m2
26.垃圾吊控制室/电控柜室（吊顶高度3200）
322 | 011102003041 | 块料楼地面 | 1.面层材料品种、规格、颜色:800*800通体砖 | m2
323 | 011105003020 | 块料踢脚线 | 1.踢脚线高度:100mm 2.面层材料品种、规格、颜色:瓷砖踢脚线 | m
324 | 011407001021 | 墙面喷刷涂料 | 1.基层类型:含基层清理、找平、刷墙固 2.喷刷涂料部位:墙面 3.刮腻子要求:腻子2遍 4.涂料品种、喷刷遍数:乳胶漆2遍 | m2
325 | 011302001037 | 吊顶天棚 | 1.面层材料品种、规格:轻钢龙骨架，石膏板平顶 | m2
326 | 011407002020 | 天棚喷刷涂料 | 1.喷刷涂料部位:天棚 2.刮腻子要求:腻子2遍 3.涂料品种、喷刷遍数:乳胶漆2遍 | m2
327 | 030412002002 | 工厂灯 | 1.名称:防爆灯 | 套
328 | 030411004031 | 配线 | 1.配线形式:综合 2.材质:铜芯 | m2
329 | 010101B01050 | 门窗口包套 | 1.5欧松板基层刷防火涂料,包钛金板 | m
330 | 010809004010 | 石材窗台板 | 1.窗台板材质、规格、颜色:人造石窗台板 | m
331 | 011102003042 | 块料楼地面 | 1.部位:过门石 2.宽度:200mm 3.面层材料品种、规格、颜色:600*1200通体砖加工 | m
332 | 030411006011 | 接线盒 |  | 个
333 | 030404034011 | 照明开关 |  | 个
334 | 030404035012 | 插座 |  | 个
335 | 011107002003 | 块料台阶面 |  | m2
27、货梯门厅/过道（吊顶高度4000）
336 | 011102003043 | 块料楼地面 | 1.面层材料品种、规格、颜色:800*800通体砖 | m2
337 | 011105003021 | 块料踢脚线 | 1.踢脚线高度:100mm 2.面层材料品种、规格、颜色:瓷砖踢脚线 | m
338 | 011407001022 | 墙面喷刷涂料 | 1.基层类型:含基层清理、找平、刷墙固 2.喷刷涂料部位:墙面 3.刮腻子要求:腻子2遍 4.涂料品种、喷刷遍数:乳胶漆2遍 | m2
339 | 011302001038 | 吊顶天棚 | 1.面层材料品种、规格:轻钢龙骨架，石膏板平顶 | m2
340 | 011407002021 | 天棚喷刷涂料 | 1.喷刷涂料部位:天棚 2.刮腻子要求:腻子2遍 3.涂料品种、喷刷遍数:乳胶漆2遍 | m2
341 | 030412001027 | 普通灯具 | 1.名称:∮=500mm吸顶灯 | 套
342 | 030411004032 | 配线 | 1.配线形式:综合 2.材质:铜芯 | m2
343 | 011102003044 | 块料楼地面 | 1.部位:过门石 2.宽度:200mm 3.面层材料品种、规格、颜色:600*1200通体砖加工 | m
344 | 030411006012 | 接线盒 |  | 个
345 | 030404034012 | 照明开关 |  | 个
346 | 010101B01051 | 电梯门套 | 1.5欧松板基层刷防火涂料,包钛金板 | m
28、客梯楼梯间（LT-1）
347 | 011102003045 | 块料楼地面 | 1.面层材料品种、规格、颜色:600*1200通体砖地面 | m2
348 | 011105003022 | 块料踢脚线 | 1.踢脚线高度:100mm 2.面层材料品种、规格、颜色:瓷砖踢脚线 | m
349 | 011407001023 | 墙面喷刷涂料 | 1.基层类型:含基层清理、找平、刷墙固 2.喷刷涂料部位:墙面 3.刮腻子要求:腻子2遍 4.涂料品种、喷刷遍数:乳胶漆2遍 | m2
350 | 011106002001 | 块料楼梯面层 |  | m2
351 | 011105003023 | 块料踢脚线 |  | m2
352 | 010101B01023 | 楼梯不锈钢扶手、护栏 |  | m
353 | 030411004033 | 配线 | 1.配线形式:照明线路 2.型号:BV 3.规格:2.5 4.材质:铜芯 | m
354 | 030411001012 | 配管 | 1.名称:塑料管 2.材质:PC 3.规格:DN20mm | m
355 | 030412001028 | 普通灯具 | 1.名称:声光控灯具 | 套
29、货梯楼梯间（LT-3）
356 | 011102003046 | 块料楼地面 | 1.面层材料品种、规格、 | m2
颜色:800*800通体砖
357 | 011105003024 | 块料踢脚线 | 1.踢脚线高度:100mm 2.面层材料品种、规格、颜色:瓷砖踢脚线 | m
358 | 011407001024 | 墙面喷刷涂料 | 1.基层类型:含基层清理、找平、刷墙固 2.喷刷涂料部位:墙面 3.刮腻子要求:腻子2遍 4.涂料品种、喷刷遍数:乳胶漆2遍 | m2
359 | 011106002002 | 块料楼梯面层 |  | m2
360 | 011105003025 | 块料踢脚线 |  | m2
361 | 010101B01052 | 楼梯不锈钢扶手、护栏 |  | m
362 | 030411004034 | 配线 | 1.配线形式:照明线路 2.型号:BV 3.规格:2.5 4.材质:铜芯 | m
363 | 030411001013 | 配管 | 1.名称:塑料管 2.材质:PC 3.规格:DN20mm | m
364 | 030412001029 | 普通灯具 | 1.名称:声光控灯具 | 套
30、北楼梯间（LT-2）
365 | 011102003047 | 块料楼地面 | 1.面层材料品种、规格、颜色:800*800通体砖 | m2
366 | 011105003026 | 块料踢脚线 | 1.踢脚线高度:100mm 2.面层材料品种、规格、颜色:瓷砖踢脚线 | m
367 | 011407001025 | 墙面喷刷涂料 | 1.基层类型:含基层清理、找平、刷墙固 2.喷刷涂料部位:墙面 3.刮腻子要求:腻子2遍 4.涂料品种、喷刷遍数:乳胶漆2遍 | m2
368 | 011106002003 | 块料楼梯面层 |  | m2
369 | 011105003027 | 块料踢脚线 |  | m2
370 | 010101B01053 | 楼梯不锈钢扶手、护栏 |  | m
371 | 030411004035 | 配线 | 1.配线形式:照明线路 2.型号:BV 3.规格:2.5 4.材质:铜芯 | m
372 | 030411001014 | 配管 | 1.名称:塑料管 2.材质:PC 3.规格:DN20m | m
m
373 | 030412001030 | 普通灯具 | 1.名称:声光控灯具 | 套
31、高低压配电室
374 | 011102003048 | 块料楼地面 | 1.面层材料品种、规格、颜色:800*800通体砖 | m2
375 | 011105003028 | 块料踢脚线 | 1.踢脚线高度:100mm 2.面层材料品种、规格、颜色:瓷砖踢脚线 | m
376 | 011407001026 | 墙面喷刷涂料 | 1.基层类型:含基层清理、找平、刷墙固 2.喷刷涂料部位:墙面 3.刮腻子要求:腻子2遍 4.涂料品种、喷刷遍数:乳胶漆2遍 | m2
32、35KW配电室
377 | 011102003049 | 块料楼地面 | 1.面层材料品种、规格、颜色:800*800通体砖 | m2
378 | 011105003029 | 块料踢脚线 | 1.踢脚线高度:100mm 2.面层材料品种、规格、颜色:瓷砖踢脚线 | m
379 | 011407001027 | 墙面喷刷涂料 | 1.基层类型:含基层清理、找平、刷墙固 2.喷刷涂料部位:墙面 3.刮腻子要求:腻子2遍 4.涂料品种、喷刷遍数:乳胶漆2遍 | m2